## C1
|  | 3 m3/hm2 |  | 10 m3/hm2
Space Name (Real) | Floor Area (m²) (Real) | m3/h | l/s | m3/h | l/s
Zone 1 | 91 | 273 | 75.8333 | 910 | 252.7778
Zone 2 | 147 | 441 | 122.5 | 1470 | 408.3333
Zone 3 | 77 | 231 | 64.1667 | 770 | 213.8889

## C2 Gastro
Lüftung Gastro |  |  | Lüftung Bildung
14.5 | m3/m2h |  | 6.4 | m3/m2h
4.0278 | l/m2s |  | 1.7778 | l/m2s
Personen
Gastro 1 | 221 | m2
Gastro 2 | 237 | m2
| 458 | m2
| 247 | 1personen
| 1.8543 | m2/P
Bildung
| 127 | Personen
Fläche MAB | 716 | m2
| 5.6378 | m2/P

## C2 (hidden)
| max |  | min
Zone: Klassenzimmer 3.1 Phy Fachr. 88 m2 (Orientierung S-SW) | 800 | m3/h | 300 | m3/h
| 222.2222 | l/s | 83.3333 | l/s
Zone: Klassenzimmer 3.4 Phy Werkst. 88 m2 (Orientierung S-SO) | 1200 | m3/h | 400 | m3/h
| 333.3333 | l/s | 111.1111 | l/s